## Line Data
From node | To node | R | X | B | Distance (km) | Fault /100 km/year
1 | 2 | 0.019 | 0.059 | 0.053 | 12 | 1
1 | 5 | 0.054 | 0.223 | 0.049 | 35 | 3
2 | 3 | 0.047 | 0.198 | 0.044 | 20 | 1
2 | 4 | 0.058 | 0.176 | 0.034 | 18 | 2
2 | 5 | 0.057 | 0.174 | 0.035 | 23 | 0
3 | 4 | 0.067 | 0.171 | 0.013 | 20 | 2
4 | 5 | 0.013 | 0.042 | 0.02 | 5 | 1
4 | 7 | 0 | 0.209 | 0 | 0 | 0
4 | 9 | 0 | 0.556 | 0 | 0 | 0
5 | 6 | 0 | 0.252 | 0 | 0 | 0
6 | 11 | 0.095 | 0.2 | 0 | 24 | 2
6 | 12 | 0.123 | 0.256 | 0 | 60 | 5
6 | 13 | 0.066 | 0.13 | 0 | 25 | 2
7 | 8 | 0 | 0.176 | 0 | 0 | 0
7 | 9 | 0 | 0.11 | 0 | 0 | 0
9 | 10 | 0.032 | 0.085 | 0 | 15 | 1
10 | 14 | 0.127 | 0.27 | 0 | 22 | 2
10 | 11 | 0.082 | 0.192 | 0 | 17 | 1
12 | 13 | 0.221 | 0.2 | 0 | 21 | 2
13 | 14 | 0.171 | 0.348 | 0 | 30 | 3

## Generator Data
Generator | Bus Connected | X” | Capacity Unit (MVA)
1 | 1 | 0.14 | 250
2 | 2 | 0.12 | 100
3 | 3 | 0.1 | 80
4 | 6 | 0.08 | 50
5 | 8 | 0.06 | 50

## Buses Pre-Fault Voltage
Bus | Voltage (p.u.) | Angle (Degree)
1 | 1.06 | 0
2 | 1.045 | -4.96
3 | 1.01 | -12.69
4 | 1.018 | -10.29
5 | 1.02 | -8.76
6 | 1.07 | -14.2
7 | 1.062 | -13.34
8 | 1.09 | -13.34
9 | 1.056 | -14.92
10 | 1.051 | -15.08
11 | 1.057 | -14.77
12 | 1.055 | -15.05
13 | 1.05 | -15.13
14 | 1.036 | -16.01